## Encepados
ID | REVIT | SOFISTIK | VALUE | UNITS | NOTES
A | Num_pilotes_x | ncol | 3 |  | Numero de pilotes en sentido longitudinal del puente
A | Num_pilotes_y | nfil | 4 |  | Numero de pilotes en sentido transversal del puente
A | CFC_Pilote_Diametro | diap | 1.5 | m | Diametro del pilote
A | Distancia_pilotes |  | 4.5 | m | Distancia entre centros de pilotes
A | CFC_Pilote_Altura | lpil | 15 | m | Longitud del pilote
A | CFC_Cim_Altura | C1 | 3 | m | Canto de la cimentacion (zapata o encepado)
A | CFC_Cim_Anchura |  | 16.5 | m | Ancho de la cimentacion (Zapata o encepado)
A | CFC_Cim_Longitud |  | 12 | m | Largo de la cimentacion (Zapata o encepado)
A | Offset_rasante_cabeza_pila |  | 2.5 | m | Distancia desde la rasante hasta la cabeza de la pila
A | CFC_H_Lim_Altura |  | 0.1 | m | Espesor del hormigón de limpieza
A | CFC_H_Lim_Anchura |  | 16.7 | m | Ancho del hormigón de limpieza
A | CFC_H_Lim_Longitud |  | 12.2 | m | Longitud del hormigón de limpieza
A | CFC_Pila_Altura |  | 15 | m | Altura de la pila
A | CFC_Pila_Anchura |  | 0 | m | Ancho de la pila
A | CFC_Pila_Longitud |  | 0 | m | Longitud de la pila
A |  | sfil | 4.5 | m | Separación de pilotes en sentido transversal del puente
A |  | scol | 4.5 | m | Separación de pilotes en sentido longitudinal del puente
A |  | A1 | 5.5 | m | Longitud del encepado = paralelo al eje del tablero, superior
A |  | B1 | 10 | m | Ancho del encepado = perpendicular al eje del tablero, superior
A |  | C | 2.5 | m | Canto del encepado, en el borde
A |  | A3 | 2.68 | m | Longitud de la pila = paralelo al eje del tablero, borde
A |  | A4 | 4.12 | m | Longitud de la pila = paralelo al eje del tablero, centro
A |  | B3 | 4.28 | m | Ancho de la pila= perpendicular al eje del tablero, borde
A |  | B4 | 7.58 | m | Ancho de la pila= perpendicular al eje del tablero, centro
A |  | B5 | 1 | m | Ancho de la puerta= perpendicular al eje del tablero
A |  | T1 | 0.7 | m | Espesor de las paredes de la pila paralelo al eje del tablero
A |  | T2 | 0.5 | m | Espesor de las paredes de la pila perpendicular al eje del tablero
A |  | Zsoil | (0,5,10,48) | m | Vector de definición de la estratigrafía
A |  | Kh | (10000,20000,50000) | kN/m3 | Coeficiente de balasto lateral por estrato
A |  | Kv | 50000 | kN/m3 | Coeficiente de balasto vertical en la punta del pilote. Apoyado "None"
B | Num_pilotes_x | ncol | 5 |  | Numero de pilotes en sentido longitudinal del puente
B | Num_pilotes_y | nfil | 7 |  | Numero de pilotes en sentido transversal del puente
B | CFC_Pilote_Diametro | diap | 1.5 | m | Diametro del pilote
B | Distancia_pilotes |  | 4.5 | m | Distancia entre centros de pilotes
B | CFC_Pilote_Altura | lpil | 15 | m | Longitud del pilote
B | CFC_Cim_Altura | C1 | 3 | m | Canto de la cimentacion (zapata o encepado)
B | CFC_Cim_Anchura |  | 30 | m | Ancho de la cimentacion (Zapata o encepado)
B | CFC_Cim_Longitud |  | 21 | m | Largo de la cimentacion (Zapata o encepado)
B | Offset_rasante_cabeza_pila |  | 2.5 | m | Distancia desde la rasante hasta la cabeza de la pila
B | CFC_H_Lim_Altura |  | 0.1 | m | Espesor del hormigón de limpieza
B | CFC_H_Lim_Anchura |  | 30.2 | m | Ancho del hormigón de limpieza
B | CFC_H_Lim_Longitud |  | 21.2 | m | Longitud del hormigón de limpieza
B | CFC_Pila_Altura |  | 15 | m | Altura de la pila
B | CFC_Pila_Anchura |  | 0 | m | Ancho de la pila
B | CFC_Pila_Longitud |  | 0 | m | Longitud de la pila
B |  | sfil | 4.5 | m | Separación de pilotes en sentido transversal del puente
B |  | scol | 4.5 | m | Separación de pilotes en sentido longitudinal del puente
B |  | A1 | 5.5 | m | Longitud del encepado = paralelo al eje del tablero, superior
B |  | B1 | 10 | m | Ancho del encepado = perpendicular al eje del tablero, superior
B |  | C | 2.5 | m | Canto del encepado, en el borde
B |  | A3 | 2.68 | m | Longitud de la pila = paralelo al eje del tablero, borde
B |  | A4 | 4.12 | m | Longitud de la pila = paralelo al eje del tablero, centro
B |  | B3 | 4.28 | m | Ancho de la pila= perpendicular al eje del tablero, borde
B |  | B4 | 7.58 | m | Ancho de la pila= perpendicular al eje del tablero, centro
B |  | B5 | 1 | m | Ancho de la puerta= perpendicular al eje del tablero
B |  | T1 | 0.7 | m | Espesor de las paredes de la pila paralelo al eje del tablero
B |  | T2 | 0.5 | m | Espesor de las paredes de la pila perpendicular al eje del tablero
B |  | Zsoil | (0,5,10,48) | m | Vector de definición de la estratigrafía
B |  | Kh | (10000,20000,50000) | kN/m3 | Coeficiente de balasto lateral por estrato
B |  | Kv | 50000 | kN/m3 | Coeficiente de balasto vertical en la punta del pilote. Apoyado "None"

## Estribos
ID | REVIT | SOFISTIK | VALUE | UNITS | NOTES
A | Num_pilotes_x | N_L_PIL | 3 |  | Numero de pilotes en sentido longitudinal del puente
A | Num_pilotes_y | N_T_PIL | 4 |  | Numero de pilotes en sentido transversal del puente
A | CFC_Pilote_Diametro | G_DPIL | 1.5 | m | Diametro del pilote
A | Distancia_pilotes | G_SPIL | 4.5 | m | Distancia entre centros de pilotes
A | CFC_Pilote_Altura | G_LPIL | 15 | m | Longitud del pilote
A |  | ML1 | 1 |  | Muro lateral 1 (Y-) {1=SI; 0=NO}
A |  | ML2 | 1 |  | Muro lateral 2 (Y+) {1=SI; 0=NO}
A |  | AL1 | 1 |  | Aleta muro lateral 1 (Y-) {1=SI; 0=NO}
A |  | AL2 | 1 |  | Aleta muro lateral 2 (Y+) {1=SI; 0=NO}
A |  | ALFA | 0 |  | Ángulo esviaje
A |  | N_AP | 4 |  | Número apoyos
A |  | G_SAP | 9 | m | Separacion entre apoyos extremos
A |  | G_AP | 1.25 | m | Distancia entre cara exterior del muro frontal y eje de apoyos
A |  | G_ENT | 0.75 | m | Entrega de apoyos
A |  | G_CZ | 1.5 | m | Canto zapata
A |  | G_PZ | 2 | m | Puntera frontal zapata
A |  | G_VY1 | 1.75 | m | Puntera lateral 1 zapata (Y-)
A |  | G_VY2 | 1.75 | m | Puntera lateral 2 zapata (Y+)
A |  | G_TZ | 6.5 | m | Talón zapata
A |  | G_HMF | 5 | m | Altura muro frontal
A |  | G_EMF | 1.5 | m | Espesor muro frontal
A |  | G_LMF | 9.7 | m | Longitud muro frontal
A |  | G_HMG1 | 2.25 | m | Altura 1 murete de guarda (Y-)
A |  | G_HMG2 | 2.75 | m | Altura 2 murete de guarda (Y+)
A |  | G_EMG | 0.5 | m | Espesor murete de guarda
A |  | PTE_R | 0.05 |  | Pendiente rasante longitudinal
A |  | PTE_A | 0.5 |  | Pendiente cara inferior aletas
A |  | G_EML1 | 0.7 | m | Espesor muro lateral 1 (Y-)
A |  | G_EAL1 | 0.3 | m | Espesor aleta 1 (Y-)
A |  | G_LML1 | 6.5 | m | Longitud muro lateral 1 (Y-) sobre zapata
A |  | G_H1AL1 | 1 | m | Altura 1 aleta 1 (Y-)
A |  | G_H2AL1 | 0.5 | m | Altura 2 aleta 1 (Y-)
A |  | G_EML2 | 0.7 | m | Espesor muro lateral 2 (Y+)
A |  | G_EAL2 | 0.3 | m | Espesor aleta 2 (Y+)
A |  | G_LML2 | 6.5 | m | Longitud muro lateral 2 (Y+) sobre zapata
A |  | G_H1AL2 | 1.5 | m | Altura 1 aleta 2 (Y+)
A |  | G_H2AL2 | 0.5 | m | Altura 2 aleta 2 (Y+)